## Sheet1
单通道刺激器参数表
| 参数 | 条件 | 最小值 | 典型值 | 最大值
输出特性
1 | 输出电压范围 |  | -82 |  | 82 | V
2 | 输出电流值 |  | -32 |  | 32 | mA
3 | 电压精确度 |  |  | 0.055 | 0.1 | V
4 | 电流精确度 |  |  | 0.035 | 0.1 | mA
5 | 脉宽 | 单极性 | 0.01 |  | 300000 | ms
|  | 双极性 | 0.02 |  | 300000 | ms
6 | 频率范围 | 连续模式 | 0.2 |  | 40000 | Hz
7 | 时长范围 | Train模式 | 0.1 |  | 10080 | S
8 | 边沿 |  |  | 1 | 4 | uS
电气特性
1 | 电源电压 |  |  | 12±10% |  | V
2 | 功耗 |  |  | TBD |  | W
3 | 接口
4 | 通信协议
5 | 通讯速率
6 | 通信距离
环境特性
1 | 工作温度 |  | -20 | 25 | 85 | ℃
2 | 储存温度 |  | 0 | 25 | 50 | ℃
3 | 湿度 | 无凝结 | 10 |  | 90 | %RH
4 | 防护等级 | IP55
物理特性
1 | 外形 | 140mm × 51mm × 39mm（L×W×H）
2 | 重量 | 2500g（单机）
其他特性
1 | 模式 | 支持单次、连续、按时长运行、外部触发模式
2 | 波形 | 支持单正极性、单负极性波形
支持双极性先正后负、双极性先负后正波形
3